## Carico di punta
Ing. Giuseppe Platania - docente di Tecnologia delle Costruzioni - ITI "G. Marconi" Catania - Specializazione EDILIZIA - pipplat@iol.it
PROGETTO ARMATURA E VERIFICA DI UN PILASTRO CARICATO DI PUNTA
Attenzione: indicare sempre con "H" la dimensione più piccola
MATERIALI |  |  |  | SEZIONE E CARICO |  |  | Tabella dei ferri
Rbk: | 250 | kg/cmq |  | B (cm): | 25 |  | N° | 12 | 14 | 16 | 18 | 20
s a: | 2200 | kg/cmq |  | H (cm): | 25 |  | 1 | 1.13 | 1.54 | 2.01 | 2.54 | 3.14
s b: | 59.5 | kg/cmq |  | c (cm): | 2.5 |  | 2 | 2.26 | 3.08 | 4.02 | 5.09 | 6.28
|  |  |  | N (kg): | 30000 |  | 3 | 3.39 | 4.62 | 6.03 | 7.63 | 9.42
m: | 15 |  |  | l (cm): | 500 |  | 4 | 4.52 | 6.16 | 8.04 | 10.18 | 12.57
|  |  |  | y (cm): | 10 |  | 5 | 5.66 | 7.7 | 10.05 | 12.72 | 15.71
DATI |  |  |  | Ac (cmq): | 625 |  | 6 | 6.79 | 9.24 | 12.06 | 15.27 | 18.85
RISULTATI |  |  |  | Acsn (cmq): | 504.2017 |  | 7 | 7.91 | 10.78 | 14.07 | 17.81 | 21.99
LEGENDA | [6 empty] | 8 | 9.05 | 12.32 | 16.08 | 20.36 | 25.13
REGOLAMENTO |  |  |  | In blu i dati da inserire |  |  | 9 | 10.18 | 13.85 | 18.1 | 22.9 | 28.27
[7 empty] | 10 | 11.31 | 15.39 | 20.11 | 25.45 | 31.42
Aa: | 4.0336 | cmq | Valore di calcolo
Scegli il diametro dei ferri: |  |  | 12 | 0 |  |  | NOTA: | E' possibile scegliere due diametri diversi
Scegli il numero dei ferri: |  |  | 4 | 0 |  |  |  | In tal caso, inserisci per primo il diametro minore
Aa: | 4.5216 | cmq | Valore definitivo
Aci: | 692.824 | cmq
Condizione di vincolo |  |  |  | Scegli il valore di k: |  | 1
A | k = | 2 |  | lo: | 500
B | k = | 1 |  | Jcmin: | 39334.4833 | cm^4
C | k = | 1 |  | Aci: | 692.824 | cmq
D | k = | 0.71 |  | i: | 7.5349 | cm
E | k = | 0.5 |  | l: | 66.3582
[7 empty] | A | B |  | C | D | E
Se la snellezza l è maggiore di 50, il pilastro si carica di punta
| Tabella A |  |  | Snellezza minore di 100: si può procedere
l |  | w
50 |  | 1 |  |  | Digita il valore di l1: | 50
70 |  | 1.08 |  |  | Digita il valore di l2: | 70 |  | Calcolo di w
85 |  | 1.32 |  |  | Digita il valore di w1: | 1
100 |  | 1.62 |  |  | Digita il valore di w2: | 1.08 |  | w = | 1.0654
Rbk: | resistenza caratteristica del cls |  |  | m: | coefficiente di omogenizzazione |  |  | s b: | tensione di esercizio nel calcestruzzo
s a: | tensione ammissibile nell'acciaio |  |  | F: | diametro delle barre |  |  | s a: | tensione di esercizio nell'acciaio
s b: | tensione ammissibile nel cls |  |  | B - H: | dimensioni del pilastro |  |  | p: | passo delle staffe
N: | Carico centrato agente |  |  | Ac: | area della sezione |  |  | Acsn: | Area di cls strettamente necessaria
Aci: | Area ideale del calcestruzzo |  |  | c: | copriferro |  |  | l: | luce del pilastro
lo: | lunghezza libera d'inflessione |  |  | i: | raggio minimo d'inerzia |  |  | y: | distanza baricentro ferri-asse neutro
l: | snellezza |  |  | Jcmin: | momento di inerzia minimo |  |  | w: | coefficiente di amplificazione
s b: | 46.1344 | kg/cmq | Verifica nel calcestruzzo: |  |  | Soddisfatta
s a: | 692.0153 | kg/cmq | Verifica nell'acciaio: |  |  | Soddisfatta
p: | 18 | cm | Quindi il passo delle staffe si assumerà pari a cm: |  |  |  |  | 18
Il diametro delle staffe si assumerà pari a : |  |  |  |  | f = | 6 mm
Per le armature longitudinali, devono essere soddisfatte le seguenti tre relazioni:
1) Aa P 0,8% Acsn |  |  | 2) 0,003 Ac O Aa O 0,06 Ac |  |  |  | 3) Aa P 4 F 12
Per le armature trasversali (staffe) devono essere soddisfatte le seguenti relazioni:
a) p O 15 F |  | b) p O 25 cm |  | c) f P 6 mm |  | d) f P 1/4 F
1) | 0,8%Acsn = | 4.0336 | cmq | La condizione 1) è |  | Soddisfatta
2) | 0,003 Ac = | 1.875 | cmq | La condizione 2) è |  | Soddisfatta
| 0,06 Ac = | 37.5 | cmq
3) | Aa = | 4.5216 | cmq | La condizione 3) è |  | Soddisfatta
Note on C7: Resistenza caratteristica
Note on C8: Tensione ammissibile acciaio
Note on C9: Tensione ammissibile nel cls
Note on C11: Coefficiente di omogenizzazione
Note on C18: Area di calcolo dell'acciaio
Note on C21: Area dell'acciaio Dipende dal diametro e dal numero di ferri scelti Deve essere non minore dell'area di calcolo
Note on C22: Area ideale del cls
Note on E19: Diametro minore dei ferri
Note on E20: Numero delle barre
Note on F19: Diametro maggiore dei ferri
Note on F20: Numero delle barre
Note on G7: Lato Pilastro
Note on G8: Lato Pilastro
Note on G9: Copriferro
Note on G10: Carico agente
Note on G11: Altezza Pilastro
Note on G12: Posizione asse neutro
Note on G13: Area del pilastro
Note on G14: Area del cls strettamente necessaria
Note on G28: Lunghezza libera di inflessione
Note on G29: Momento d'inerzia minimo della sezione
Note on G30: Area ideale del cls
Note on G31: raggio d'inerzia minimo della sezione
Note on G32: Snellezza di calcolo
Note on H27: Parametro rappresentativo della condizione di vincolo