## Pilastro cerchiato
Ing. Giuseppe Platania - docente di Tecnologia delle Costruzioni - ITI "G. Marconi" Catania - Specializazione EDILIZIA - pipplat@iol.it
CALCOLO DELLO SFORZO NORMALE CENTRATO CHE PUO' SOPPORTARE UN PILASTRO CERCHIATO
MATERIALI |  |  | ARMATURE |  |  |  |  | DATI
Rbk: | 250 | kg/cmq | Longitudinali |  | F (mm): | 16 |  | RISULTATI
s a: | 1600 | kg/cmq |  |  | n. ferri: | 8 |  | LEGENDA
s b: | 59.5 | kg/cmq | Spirale |  | Fe (mm): | 10 |  | REGOLAMENTO
m: | 15 |  | Passo spirale |  | p (cm): | 6
|  |  | Aa: |  | 16.0768 | cmq |  | In blu i dati da inserire
GEOMETRIA |  |  | Ae: |  | 0.785 | cmq
R (cm): | 25 |  | Ac: |  | 1519.76 | cmq
c (cm): | 3 |  | A'a: |  | 18.0759 | cmq
d (cm): | 44 |  | Aci: |  | 2303.19 | cmq |  | N= | 137039.805 | kg
Rbk: | resistenza caratteristica del cls |  | m: | coefficiente di omogenizzazione |  |  | s b: | tensione di esercizio nel calcestruzzo
s a: | tensione ammissibile nell'acciaio |  | F: | diametro delle barre longitudinali |  |  | s a: | tensione di esercizio nell'acciaio
s b: | tensione ammissibile nel cls |  | Fe: | diametro della spirale |  |  | p: | passo della spirale
R: | Raggio della sezione |  | c: | copriferro |  |  | d: | diametro del nucleo cerchiato
Ac: | Area del nucleo cerchiato |  | Ae: | area della spirale |  |  | A'a: | Area fittizia equipesante della spirale
Aci: | Area ideale del calcestruzzo |  | N: | Carico centrato agente |  |  | Aa: | Armatura longitudinale
1) p O 1/5 d |  | 2) Aci O 2 Ac | 3) Aa P A'a/2
La condizione 1) è |  | Soddisfatta | 6 | < | 8.8
La condizione 2) è |  | Soddisfatta | 2303.19 | < | 3039.52
La condizione 3) è |  | Soddisfatta | 16.0768 | > | 9.038
Note on C7: Resistenza caratteristica del cls
Note on C8: Tensione ammissibile acciaio
Note on C9: Tensione ammissibile nel cls
Note on C10: Coefficiente di omogenizzazione
Note on C13: Raggio della sezione
Note on C14: Copriferro
Note on C15: Diametro del nucleo cerchiato
Note on H11: Area dell'armatura longitudinale
Note on H12: Area dell'armatura a spirale
Note on H13: Area del nucleo cerchiato
Note on H14: Area fittizia equipesante dell'armatura a spirale
Note on H15: Area ideale del calcestruzzo
Note on I7: Diametro barre longitudinali
Note on I8: Numero barre longitudinali
Note on I9: Diametro dell'armatura a spirale
Note on I10: Passo dell'armatura a spirale